## input-tile
1 | input-tile | Input
key | Name | Unit | ValueMin | ValueMax | Value(s)...
Caisson Properties
L | L | m |  |  | 24 | 25 | 12 | 36
Do | D<sub>o</sub> | m |  |  | 6 | 5 | 6 | 3
t | t | m |  |  | 0.1 | 0.05 | 0.1 | 0.1
W | W&#39; | kn |  |  | 1500 | 1300 | 1200 | 1000
Nctips | N<sub>c,tips</sub> |  |  |  | 7.5 | 7.5 | 7.5 | 7.5
Ncplug | N<sub>c,plug</sub> |  |  |  | 9 | 9 | 9 | 9
ao | &alpha;<sub>o</sub> |  | 0 | 1 | 0.4 | 0.3 | 0.3 | 0.3
ai | &alpha;<sub>i</sub> |  | 0 | 1 | 0.4 | 0.3 | 0.3 | 0.3
Soil Properties
Sum | s<sub>um</sub> | kPa |  |  | 5 | 10 | 35 | 50
z | z&#39; | m |  |  | 5 | 0 | 0 | 0
ksu | k<sub>su</sub> | kPa/m |  |  | 1 | 0 | 3 | 8
alpha | &alpha;<sub>t</sub> |  | 0 | 1 | 0.8 | 0.7 | 0.5 | 0.8
gamma | &gamma;&#39; | kN/m<sup>3</sup> |  |  | 6 | 6 | 6 | 5

## derived-input-tile
3 | derived-input-tile | Derived Input
key | Name | Unit | ValueMin | ValueMax | Value(s)...
LDo | L/D<sub>o</sub> |  |  |  | 4 | 5 | 2 | 12
Di | D<sub>i</sub> | m |  |  | 5.8 | 4.9 | 5.8 | 2.8
Atip | A<sub>tip</sub> | m<sup>2</sup> |  |  | 1.8535 | 0.77715 | 1.8526 | 0.9106
Aplug | A<sub>plug</sub> | m<sup>2</sup> |  |  | 26.4208 | 18.8479 | 26.4074 | 6.1544
Wplug | W&#39;<sub>plug</sub> | kN |  |  | 3803 | 2827.1775 | 1901 | 1108
Wcaisson | W&#39;<sub>caisson</sub> | kN |  |  | 1719 | 1490 | 1375 | 1146

## output-tile
4 | output-tile | Output
key | Name | Unit | ValueMin | ValueMax | Value(s)...
Installation
Q | Q | kN |  |  | 5054 | 2506 | 8189 | 40630
MRS | Max Required Suction | kN |  |  | 3554 | 1206 | 6989 | 39630
MPS | Max Permissible Suction | kN |  |  | 7893 | 2850 | 20349 | 37143
MFPS | Min FoS Plug Stability |  |  |  | 2.22 | 2.36 | 2.91 | 0.94
Capacity
Vult1 | V<sub>ult,1</sub> | kN |  |  | 10233 | 4444 | 22865 | 71353
VT1 | V<sub>T,1</sub> | kN |  |  | 11733 | 5744 | 24065 | 72353
Vult2 | V<sub>ult,2</sub> | kN |  |  | 8907 | 5440 | 11783 | 101754
VT2 | V<sub>T,2</sub> | kN |  |  | 10407 | 6740 | 12983 | 102754
Vult3 | V<sub>ult,3</sub> | kN |  |  | 8332 | 5575 | 7892 | 53739
VT3 | V<sub>T,3</sub> | kN |  |  | 9832 | 6875 | 9092 | 54739